## Planilha de Serviços
PLANILHA DE SERVIÇOS - PAVIMENTAÇÃO
| Município: | CAFEARA |  |  |  |  | SAM | 39
| Projeto : | PAVIMENTAÇÃO DE VIAS URBANAS EM CBUQ |  |  |  |  | LOTE nº | 1
| Local da Obra : | Sede do Município | [5 empty] | Tabela Referência: DER/PR de FEVEREIRO/2023 sem desoneração
[7 empty] | Data Base da aprovação do Orçamento (Decreto 10.086/22 do Paraná, que regulamenta a Lei 14.133/21): | 2023-07-14
| Código | Orígem | DESCRIÇÃO DOS SERVIÇOS | UD | ORÇAMENTO
[5 empty] | QUANT | UNIT | ( R$ ) - PM | ( R$ ) - PM TOTAIS
1 | 1 |  | SERVIÇOS PRELIMINARES |  |  |  |  | 3591.15
74209/1 | COMPOSIÇÃO 00051 | ORSE - jan/23 | PLACA DE OBRA 4,00 X 2,00 M, EM CHAPA DE ACO GALVANIZADO, INCLUSIVE ARMAÇÃO EM MADEIRA E PONTALETES | un | 1 | 3591.15 | 3591.15
2 | 2 |  | TERRAPLENAGEM |  | 0 | 0 | 0 | 18659.25
411000 | 411000 | DER | Remoção da Camada Superficial | m3 | 1633.91 | 11.42 | 18659.25
3 | 3 |  | BASE / SUB-BASE |  | 0 |  |  | 437299.5
533500 | 533500A | DER | Refôrço do Subleito c/ mat. de 1ª Cat (solos-argila e assemelhados) | m3 | 1633.91 | 49.77 | 81319.7
511100 | 511100A | DER | Regularização compac.subleito 100% PN | m2 | 10892.7 | 5.1 | 55552.77
546000 | 546000 | DER | Solo Cimento(Pista) - 6% | m3 | 1633.91 | 183.87 | 300427.03
4 | 4 |  | REVESTIMENTO |  | 0 | 0 | 0 | 878025.12
560100 | 560100B | DER | Imprimação com Emulsão EAI - exclusive emulsão | m2 | 10892.7 | 0.59 | 6426.69
589190 | 589190A | DER mat | Fornecimento de emulsão EAI - imprimação | ton | 11.99 | 5997.84 | 71914.1
561100 | 561100A | DER | Pintura de ligação com RR-1C - exclusive emulsão | m2 | 10892.7 | 0.41 | 4466.01
589420 | 589420B | DER mat | Fornecimento de emulsão RR-1C - pintura de ligaçãp | ton | 5.46 | 4624.2 | 25248.13
570000 | 570000D | DER | CBUQ - Novos traços - TRAÇO 4 - FAIXA "C" - (Quant. menor que 10.000 ton) | ton | 1130.67 | 401.87 | 454382.35
589000 | 589000K | DER mat | Fornecimento de CAP - CBUQ (Quantidade menor que 10.000 ton) | ton | 52.01 | 6067.83 | 315587.84
5 | 5 |  | MEIO-FIO E SARJETA |  | 0 | 0 | 0 | 139398.95
810200 | 810200 | DER | Meio-Fio com Sarjeta DER - Tipo 2 - (0,042 m3) - Moldado "in loco" | m | 2514.6 | 51.04 | 128345.18
810700 | 810700 | DER | Meio-Fio c/Sarjeta (rebaixado) DER-Tipo 7-(0,031 m3) - Moldado "in loco" | m | 273 | 40.49 | 11053.77
6 | 6 |  | SERVIÇOS DE URBANIZAÇÃO |  | 0 | 0 | 0 | 366854.87
100576 | 100576B | SINAPI | Regularização e Compactação p/ assentamento de calçadas/lajotas/blocos | m2 | 5063.4 | 3.12 | 15797.81
603900 | 603900C | DER | Lastro de Brita | m3 | 151.92 | 407.87 | 61963.61
605000 | 605000C | DER | Calçada Concreto ( e = 5,00 cm ) | m2 | 4082 | 33.23 | 135644.86
605000 | 605000K | DER | Rampa para PNE com Piso Tátil (NBR 9050) - Modelo 06 - 7,65 m2 | un | 52 | 688.43 | 35798.36
| 834907 | DER | Fornecimento e assentamento de piso tátil de concreto alerta/direcional 40x40cm vermelho | m2 | 981.4 | 119.88 | 117650.23
7 | 7 |  | SINALIZAÇÃO DE TRÂNSITO |  | 0 | 0 | 0 | 19294.08
822000 | 822000 | DER | Faixa de Sinalização Horizontal c/tinta resina acrílica base solvente- (0,034 m2/m2) | m2 | 382.4 | 37.05 | 14167.92
820000 | 820000H | DER | Placa sinalização refletiva-octógono (0,2160 m2/ud) + suporte METÁLICO | un | 8 | 640.77 | 5126.16
10 | 10 |  | DRENAGEM |  | 0 | 0 | 0 | 526340.53
600300 | 600300 | DER | Escavação de Bueiros em 1ª Categoria | m3 | 1011.5 | 14.2 | 14363.3
601200 | 601200A | DER | Reaterro e apiloamento mecânico | m3 | 1049.2 | 36.87 | 38684
610400 | 610400C | DER | Corpo de BSTC ø 0,40 Sem Berço c/ Armação Símples PA-1 | m | 134 | 172.59 | 23127.06
610600 | 610600D | DER | Corpo de BSTC ø 0,60 Sem Berço c/ Armação Símples PA-1 | m | 785 | 398.87 | 313112.95
BLSA150 | BLSA150 | DER | B.L. Símples alvenaria H até 1,50 m | un | 37 | 2171 | 80327
CLA060 | CLA060 | DER | C.L. Alvenaria Tubo até 0,60 | un | 17 | 1054.62 | 17928.54
PVCH100 | PVCH100 | DER | P.V. Concreto armado H até 1,00 m Tubo até 0,60 + chaminé 1,00 m | un | 8 | 4849.71 | 38797.68
11 | 11 |  | ENSAIOS TECNOLÓGICOS |  | 0 | 0 | 0 | 30003.08
|  |  | (Os custos com mobilização e desmobilização de equipe e equipamentos para a extração de amostras para os ensaios tecnológicos, exceto da capa asfáltica, serão de responsabilidade da empresa executora da obra.) |  | 0 | 0 | 0
| 8.1 | DAER/RS | Ensaio de Massa Específica - In Situ - Método Frasco de Areia (Grau de Compactação) - Reforço do Subleito | un | 17 | 196.46 | 3339.82
| 8.1 | DAER/RS | Ensaio de Massa Específica - In Situ - Método Frasco de Areia (Grau de Compactação) - Regularização e Compactação do Subleito | un | 17 | 196.46 | 3339.82
| 8.1 | DAER/RS | Ensaio de Massa Específica - In Situ - Método Frasco de Areia (Grau de Compactação) - Base | un | 17 | 196.46 | 3339.82
| 74022/27 | SEIL | Ensaio de Controle de Taxa de Aplicação de Ligante Betuminoso | un | 34 | 95.53 | 3248.02
| 09.04.04 | DAER/RS | Ensaio de Percentagem de Betume - Misturas Betuminosas | un | 18 | 211.11 | 3799.98
| 74022/53 | SEIL | Ensaio de Controle do Grau de Compactação da Mistura Asfáltica | un | 18 | 100.67 | 1812.06
| 09.05.02 | DAER/RS | Ensaio de Densidade do Material Betuminoso | un | 18 | 57.83 | 1040.94
| 09.04.03 | DAER/RS | Ensaio de tracao por compressao diametral - misturas betuminosas | un | 18 | 119.05 | 2142.9
| 09.04.01 | DAER/RS | Extração de corpo de prova de concreto asfáltico com sonda rotativa | un | 18 | 117.56 | 2116.08
| 09.01 | DAER/RS | Mobilização e desmobilização de equipamento e equipe para extração de corpos de prova da capa asfáltica. | gb | 1 | 5823.64 | 5823.64
x
| Data Base da aprovação do Orçamento (Decreto 10.086/22 do Paraná, que regulamenta a Lei 14.133/21): 14/7/2023 | [5 empty] | PREÇO GLOBAL | 2419466.53